## PY32系列MCU参数表
Part No. | Max CLK（MHz） | Flash（kB） | SRAM（kB） | I/O | DMA / 通道数 | GPTM | ADTM | Basic TM | Systic | LPTIMER | PWM | WDG | RTC | USART | I2C | SPI | I2S | USB 2.0 | CAN 2.0 | SDIO | ESMC | 12bit ADC Units(CHs) | 12bit DAC Units(CHs) | LED | LCD | Temp Sensor | CMP | OPA | Package Type | Package Size(mm) | Operation Temp.(℃) | Status
PY32F002AA15M6 | 24 | 20 | 3 | 8 | - | - | 1 | 1 | 1 | 1 | 7 | 1 | - | 1 | 1 | 1 | - | - | - | - | - | 1（5+2） | - | - | - | 1 | 2 | - | ESSOP10 | 4.9*6*1.6 | -40~85 | MP
PY32F002AA15N6 | 24 | 20 | 3 | 8 | - | - | 1 | 1 | 1 | 1 | 7 | 1 | - | 1 | 1 | 1 | - | - | - | - | - | 1(4+2) | - | - | - | 1 | 2 | - | MSOP10 | 3.0*4.9*1.1 | -40~85 | MP
PY32F002AF15P6 | 24 | 20 | 3 | 18 | - | - | 1 | 1 | 1 | 1 | 11 | 1 | - | 1 | 1 | 1 | - | - | - | - | - | 1（8+2） | - | - | - | 1 | 2 | - | TSSOP20 | 6.5*4.4*1.2 | -40~85 | MP
PY32F002AF15P6-E | 24 | 20 | 3 | 18 | - | - | 1 | 1 | 1 | 1 | 11 | 1 | - | 1 | 1 | 1 | - | - | - | - | - | 1（8+2） | - | - | - | 1 | 2 | - | TSSOP20 | 6.5*4.4*1.2 | -40~85 | MP
PY32F002AF15U6 | 24 | 20 | 3 | 15 | - | - | 1 | 1 | 1 | 1 | 11 | 1 | - | 1 | 1 | 1 | - | - | - | - | - | 1（9+2） | - | - | - | 1 | 2 | - | QFN20 | 3.0*3.0*0.5 | -40~85 | MP
PY32F002AF15U6-E | 24 | 20 | 3 | 15 | - | - | 1 | 1 | 1 | 1 | 11 | 1 | - | 1 | 1 | 1 | - | - | - | - | - | 1（9+2） | - | - | - | 1 | 2 | - | QFN20 | 3.0*3.0*0.5 | -40~85 | MP
PY32F002AF15U7 | 24 | 20 | 3 | 15 | - | - | 1 | 1 | 1 | 1 | 11 | 1 | - | 1 | 1 | 1 | - | - | - | - | - | 1（9+2） | - | - | - | 1 | 2 | - | QFN20 | 3.0*3.0*0.5 | -40~105 | MP
PY32F002AL15S6 | 24 | 20 | 3 | 6 | - | - | 1 | 1 | 1 | 1 | 5 | 1 | - | 1 | 1 | 1 | - | - | - | - | - | 1（4+2） | - | - | - | 1 | 2 | - | SOP8 | 4.9*6*1.75 | -40~85 | MP
PY32F002AL15S7 | 24 | 20 | 3 | 6 | - | - | 1 | 1 | 1 | 1 | 5 | 1 | - | 1 | 1 | 1 | - | - | - | - | - | 1（4+2） | - | - | - | 1 | 2 | - | SOP8 | 4.9*6*1.75 | -40~105 | MP
PY32F002AW15S6 | 24 | 20 | 3 | 6 | - | - | 1 | 1 | 1 | 1 | 10 | 1 | - | 1 | 1 | 1 | - | - | - | - | - | 1（6+2） | - | - | - | 1 | 2 | - | SOP16 | 9.8*5.8*1.75 | -40~85 | MP
PY32F002AW15U6 | 24 | 20 | 3 | 15 | - | - | 1 | 1 | 1 | 1 | 11 | 1 | - | 1 | 1 | 1 | - | - | - | - | - | 1（9+2） | - | - | - | 1 | 2 | - | QFN16 | 3.0*3.0*0.75 | -40~85 | MP
PY32F002AW15U7 | 24 | 20 | 3 | 15 | - | - | 1 | 1 | 1 | 1 | 11 | 1 | - | 1 | 1 | 1 | - | - | - | - | - | 1（9+2） | - | - | - | 1 | 2 | - | QFN16 | 3.0*3.0*0.75 | -40~105 | MP
PY32F002BD15S6 | 24 | 24 | 3 | 12 | - | 1 | 1 | - | 1 | 1 | 5 | 1 | - | 1 | 1 | 1 | - | - | - | - | - | 1(7+2) | - | - | - | 1 | 2 | - | SOP14 | 8.6*3.9*1.75 | -40~85 | MP
PY32F002BF15P6 | 24 | 24 | 3 | 18 | - | 1 | 1 | - | 1 | 1 | 5 | 1 | - | 1 | 1 | 1 | - | - | - | - | - | 1(8+2) | - | - | - | 1 | 2 | - | TSSOP20 | 6.5*6.4*1.2 | -40~85 | MP
PY32F002BF15U6 | 24 | 24 | 3 | 18 | - | 1 | 1 | - | 1 | 1 | 5 | 1 | - | 1 | 1 | 1 | - | - | - | - | - | 1(8+2) | - | - | - | 1 | 2 | - | QFN20 | 3.0*3.0*0.5 | -40~85 | MP
PY32F002BF15U7 | 24 | 24 | 3 | 18 | - | 1 | 1 | - | 1 | 1 | 5 | 1 | - | 1 | 1 | 1 | - | - | - | - | - | 1(8+2) | - | - | - | 1 | 2 | - | QFN20 | 3.0*3.0*0.5 | -40~105 | ES
PY32F002BL15S7 | 24 | 24 | 3 | 6 | - | 1 | 1 | - | 1 | 1 | 5 | 1 | - | 1 | 1 | 1 | - | - | - | - | - | 1(6+2) | - | - | - | 1 | 2 | - | SOP8 | 4.9*6*1.75 | -40~105 | MP
PY32F002BW15S6 | 24 | 24 | 3 | 14 | - | 1 | 1 | - | 1 | 1 | 5 | 1 | - | 1 | 1 | 1 | - | - | - | - | - | 1(7+2) | - | - | - | 1 | 2 | - | SOP16 | 9.8*5.8*1.75 | -40~85 | MP
PY32F002BW15U7 | 24 | 24 | 3 | 14 | - | 1 | 1 | - | 1 | 1 | 5 | 1 | - | 1 | 1 | 1 | - | - | - | - | - | 1(8+2) | - | - | - | 1 | 2 | - | QFN16 | 3.0*3.0*0.75 | -40~105 | MP
PY32F003A18N6 | 24 | 64 | 8 | 8 | 1/3 | 4 | 1 | - | 1 | 1 | 6 | 2 | 1 | 1 | 1 | 1 | - | - | - | - | - | 1（4+2） | - | - | - | 1 | 2 | - | MSOP10 | 3.0*4.9*1.1 | -40~85 | MP
PY32F003F14P6 | 32 | 16 | 2 | 18 | 1/3 | 4 | 1 | - | 1 | 1 | 9 | 2 | 1 | 2 | 1 | 1 | - | - | - | - | - | 1（8+2） | - | - | - | 1 | 2 | - | TSSOP20 | 6.5*4.4*1.2 | -40~85 | MP
PY32F003F14P7 | 32 | 16 | 2 | 18 | 1/3 | 4 | 1 | - | 1 | 1 | 9 | 2 | 1 | 2 | 1 | 1 | - | - | - | - | - | 1（8+2） | - | - | - | 1 | 2 | - | TSSOP20 | 6.5*4.4*1.2 | -40~105 | MP
PY32F003F14U6 | 32 | 16 | 2 | 18 | 1/3 | 4 | 1 | - | 1 | 1 | 9 | 2 | 1 | 2 | 1 | 1 | - | - | - | - | - | 1（8+2） | - | - | - | 1 | 2 | - | QFN20 | 3*3*0.55 | -40~85 | ES
PY32F003F14U7 | 32 | 16 | 2 | 18 | 1/3 | 4 | 1 | - | 1 | 1 | 9 | 2 | 1 | 2 | 1 | 1 | - | - | - | - | - | 1（8+2） | - | - | - | 1 | 2 | - | QFN20 | 3*3*0.55 | -40~105 | MP
PY32F003F16P6 | 32 | 32 | 4 | 18 | 1/3 | 4 | 1 | - | 1 | 1 | 9 | 2 | 1 | 2 | 1 | 1 | - | - | - | - | - | 1（8+2） | - | - | - | 1 | 2 | - | TSSOP20 | 6.5*4.4*1.2 | -40~85 | MP
PY32F003F16P6-E | 32 | 32 | 4 | 18 | 1/3 | 4 | 1 | - | 1 | 1 | 9 | 2 | 1 | 2 | 1 | 1 | - | - | - | - | - | 1（8+2） | - | - | - | 1 | 2 | - | TSSOP20 | 6.5*4.4*1.2 | -40~85 | MP
PY32F003F16P7 | 32 | 32 | 4 | 18 | 1/3 | 4 | 1 | - | 1 | 1 | 9 | 2 | 1 | 2 | 1 | 1 | - | - | - | - | - | 1（8+2） | - | - | - | 1 | 2 | - | TSSOP20 | 6.5*4.4*1.2 | -40~105 | MP
PY32F003F16U6 | 32 | 32 | 4 | 18 | 1/3 | 4 | 1 | - | 1 | 1 | 9 | 2 | 1 | 2 | 1 | 1 | - | - | - | - | - | 1（8+2） | - | - | - | 1 | 2 | - | QFN20 | 3*3*0.55 | -40~85 | MP
PY32F003F16U6-E | 32 | 32 | 4 | 18 | 1/3 | 4 | 1 | - | 1 | 1 | 9 | 2 | 1 | 2 | 1 | 1 | - | - | - | - | - | 1（8+2） | - | - | - | 1 | 2 | - | QFN20 | 3*3*0.55 | -40~85 | MP
PY32F003F16U7 | 32 | 32 | 4 | 18 | 1/3 | 4 | 1 | - | 1 | 1 | 9 | 2 | 1 | 2 | 1 | 1 | - | - | - | - | - | 1（8+2） | - | - | - | 1 | 2 | - | QFN20 | 3*3*0.55 | -40~105 | MP
PY32F003F17U6 | 32 | 48 | 6 | 18 | 1/3 | 4 | 1 | - | 1 | 1 | 9 | 2 | 1 | 2 | 1 | 1 | - | - | - | - | - | 1（8+2） | - | - | - | 1 | 2 | - | QFN20 | 3*3*0.55 | -40~85 | MP
PY32F003F18P6 | 32 | 64 | 8 | 18 | 1/3 | 4 | 1 | - | 1 | 1 | 9 | 2 | 1 | 2 | 1 | 1 | - | - | - | - | - | 1（8+2） | - | - | - | 1 | 2 | - | TSSOP20 | 6.5*4.4*1.2 | -40~85 | MP
PY32F003F18P6-E | 32 | 64 | 8 | 18 | 1/3 | 4 | 1 | - | 1 | 1 | 9 | 2 | 1 | 2 | 1 | 1 | - | - | - | - | - | 1（8+2） | - | - | - | 1 | 2 | - | TSSOP20 | 6.5*4.4*1.2 | -40~85 | MP
PY32F003F18P7 | 32 | 64 | 8 | 18 | 1/3 | 4 | 1 | - | 1 | 1 | 9 | 2 | 1 | 2 | 1 | 1 | - | - | - | - | - | 1（8+2） | - | - | - | 1 | 2 | - | TSSOP20 | 6.5*4.4*1.2 | -40~105 | MP
PY32F003F18S6 | 32 | 64 | 8 | 18 | 1/3 | 4 | 1 | - | 1 | 1 | 10 | 2 | 1 | 2 | 1 | 1 | - | - | - | - | - | 1（10+2） | - | - | - | 1 | 2 | - | SOP20 | 12.8*7.5*2.65 | -40~85 | MP
PY32F003F18U6 | 32 | 64 | 8 | 18 | 1/3 | 4 | 1 | - | 1 | 1 | 9 | 2 | 1 | 2 | 1 | 1 | - | - | - | - | - | 1（8+2） | - | - | - | 1 | 2 | - | QFN20 | 3*3*0.55 | -40~85 | MP
PY32F003F18U7-E | 32 | 64 | 8 | 18 | 1/3 | 4 | 1 | - | 1 | 1 | 9 | 2 | 1 | 2 | 1 | 1 | - | - | - | - | - | 1（8+2） | - | - | - | 1 | 2 | - | QFN20 | 3*3*0.55 | -40~105 | MP
PY32F003F26P6 | 32 | 32 | 4 | 18 | 1/3 | 4 | 1 | - | 1 | 1 | 9 | 2 | 1 | 2 | 1 | 1 | - | - | - | - | - | 1（9+2） | - | - | - | 1 | 2 | - | TSSOP20 | 6.5*4.4*1.2 | -40~85 | MP
PY32F003F26P7 | 32 | 32 | 4 | 18 | 1/3 | 4 | 1 | - | 1 | 1 | 9 | 2 | 1 | 2 | 1 | 1 | - | - | - | - | - | 1（9+2） | - | - | - | 1 | 2 | - | TSSOP20 | 6.5*4.4*1.2 | -40~105 | MP
PY32F003F26U6 | 32 | 32 | 4 | 18 | 1/3 | 4 | 1 | - | 1 | 1 | 9 | 2 | 1 | 2 | 1 | 1 | - | - | - | - | - | 1（5+2） | - | - | - | 1 | 2 | - | QFN20 | 3*3*0.55 | -40~85 | MP
PY32F003F36P6 | 32 | 32 | 4 | 18 | 1/3 | 4 | 1 | - | 1 | 1 | 8 | 2 | 1 | 2 | 1 | 1 | - | - | - | - | - | 1（6+2） | - | - | - | 1 | 2 | - | TSSOP20 | 6.5*4.4*1.2 | -40~85 | MP
PY32F003F48P6 | 32 | 64 | 8 | 18 | 1/4 | 4 | 1 | - | 1 | 1 | 9 | 2 | 1 | 2 | 1 | 1 | - | - | - | - | - | 1（6+2） | - | - | - | 1 | 2 | - | TSSOP20 | 6.5*4.4*1.2 | -40~85 | MP
PY32F003F56P6 | 32 | 32 | 4 | 18 | 1/5 | 4 | 1 | - | 1 | 1 | 10 | 2 | 1 | 2 | 1 | 1 | - | - | - | - | - | 1（7+2） | - | - | - | 1 | 2 | - | TSSOP20 | 6.5*4.4*1.2 | -40~85 | MP
PY32F003F68P6 | 32 | 64 | 8 | 18 | 1/6 | 4 | 1 | - | 1 | 1 | 11 | 2 | 1 | 2 | 1 | 1 | - | - | - | - | - | 1（10+2） | - | - | - | 1 | 2 | - | TSSOP20 | 6.5*4.4*1.2 | -40~85 | MP
PY32F003F68P7-E | 32 | 64 | 8 | 18 | 1/6 | 4 | 1 | - | 1 | 1 | 11 | 2 | 1 | 2 | 1 | 1 | - | - | - | - | - | 1（10+2） | - | - | - | 1 | 2 | - | TSSOP20 | 6.5*4.4*1.2 | -40~105 | MP
PY32F003L16S6 | 24 | 32 | 4 | 6 | 1/3 | 4 | 1 | - | 1 | 1 | 5 | 2 | 1 | 1 | 1 | 1 | - | - | - | - | - | 1（4+2） | - | - | - | 1 | 1 | - | SOP8 | 4.9*6*1.75 | -40~85 | MP
PY32F003L18S6 | 24 | 64 | 8 | 6 | 1/3 | 4 | 1 | - | 1 | 1 | 5 | 2 | 1 | 1 | 1 | 1 | - | - | - | - | - | 1（4+2） | - | - | - | 1 | 1 | - | SOP8 | 4.9*6*1.75 | -40~85 | MP
PY32F003L24D6 | 24 | 16 | 2 | 7 | 1/3 | 4 | 1 | - | 1 | 1 | 6 | 2 | 1 | 1 | 1 | 1 | - | - | - | - | - | 1（4+2） | - | - | - | 1 | 2 | - | DFN8(2*3) | 2*3*0.75 | -40~85 | MP
PY32F003L26D6 | 24 | 32 | 4 | 7 | 1/3 | 4 | 1 | - | 1 | 1 | 6 | 2 | 1 | 1 | 1 | 1 | - | - | - | - | - | 1（4+2） | - | - | - | 1 | 2 | - | DFN8(2*3) | 2*3*0.75 | -40~85 | MP
PY32F003L28D6 | 24 | 64 | 8 | 7 | 1/3 | 4 | 1 | - | 1 | 1 | 6 | 2 | 1 | 1 | 1 | 1 | - | - | - | - | - | 1（4+2） | - | - | - | 1 | 2 | - | DFN8(2*3) | 2*3*0.75 | -40~85 | MP
PY32F003L28S6 | 24 | 64 | 8 | 6 | 1/3 | 4 | 1 | - | 1 | 1 | 4 | 2 | 1 | 1 | 1 | 1 | - | - | - | - | - | 1（4+2） | - | - | - | 1 | 1 | - | SOP8 | 4.9*6*1.75 | -40~85 | MP
PY32F003W16S6 | 32 | 32 | 4 | 14 | 1/3 | 4 | 1 | - | 1 | 1 | 11 | 2 | 1 | 1 | 1 | 1 | - | - | - | - | - | 1（10+2） | - | - | - | 1 | 2 | - | SOP16 | 9.8*5.8*1.75 | -40~85 | MP
PY32F003W16S6-E | 32 | 32 | 4 | 14 | 1/3 | 4 | 1 | - | 1 | 1 | 11 | 2 | 1 | 1 | 1 | 1 | - | - | - | - | - | 1（10+2） | - | - | - | 1 | 2 | - | SOP16 | 9.8*5.8*1.75 | -40~85 | MP
PY32F003W18S6 | 32 | 64 | 8 | 14 | 1/3 | 4 | 1 | - | 1 | 1 | 11 | 2 | 1 | 1 | 1 | 1 | - | - | - | - | - | 1（10+2） | - | - | - | 1 | 2 | - | SOP16 | 9.8*5.8*1.75 | -40~85 | MP
PY32F003W18S7 | 32 | 64 | 8 | 14 | 1/3 | 4 | 1 | - | 1 | 1 | 11 | 2 | 1 | 1 | 1 | 1 | - | - | - | - | - | 1（10+2） | - | - | - | 1 | 2 | - | SOP16 | 9.8*5.8*1.75 | -40~105 | MP
PY32F030E18M6 | 48 | 64 | 8 | 22 | 1/3 | 4 | 1 | - | 1 | 1 | 11 | 2 | 1 | 2 | 1 | 2 | - | - | - | - | - | 1（10+2） | - | 4*8 | - | 1 | 2 | - | SSOP24 | 8.65*3.9*1.75 | -40~85 | MP
PY32F030E18M7 | 48 | 64 | 8 | 22 | 1/3 | 4 | 1 | - | 1 | 1 | 11 | 2 | 1 | 2 | 1 | 2 | - | - | - | - | - | 1（10+2） | - | 4*8 | - | 1 | 2 | - | SSOP24 | 8.65*3.9*1.75 | -40~105 | MP
PY32F030E18U6-E | 48 | 64 | 8 | 23 | 1/3 | 4 | 1 | - | 1 | 1 | 11 | 2 | 1 | 2 | 1 | 2 | - | - | - | - | - | 1（10+2） | - | 4*8 | - | 1 | 2 | - | QFN24 | 3*3*0.55 | -40~85 | MP
PY32F030E26M6 | 48 | 32 | 4 | 22 | 1/3 | 4 | 1 | - | 1 | 1 | 11 | 2 | 1 | 2 | 1 | 2 | - | - | - | - | - | 1（10+2） | - | 4*8 | - | 1 | 2 | - | SSOP24 | 8.65*3.9*1.75 | -40~85 | MP
PY32F030F16U6 | 48 | 32 | 4 | 18 | 1/3 | 4 | 1 | - | 1 | 1 | 9 | 2 | 1 | 2 | 1 | 2 | - | - | - | - | - | 1（5+2） | - | - | - | 1 | 2 | - | QFN20 | 3*3*0.55 | -40~85 | MP
PY32F030F16U7 | 48 | 32 | 4 | 18 | 1/3 | 4 | 1 | - | 1 | 1 | 9 | 2 | 1 | 2 | 1 | 2 | - | - | - | - | - | 1（5+2） | - | - | - | 1 | 2 | - | QFN20 | 3*3*0.55 | -40~105 | MP
PY32F030F17P6 | 48 | 48 | 6 | 18 | 1/3 | 4 | 1 | - | 1 | 1 | 8 | 2 | 1 | 2 | 1 | 2 | - | - | - | - | - | 1（2+2） | - | - | - | 1 | 1 | - | TSSOP20 | 6.5*4.4*1.2 | -40~85 | MP
PY32F030F17P7 | 48 | 48 | 6 | 18 | 1/3 | 4 | 1 | - | 1 | 1 | 8 | 2 | 1 | 2 | 1 | 2 | - | - | - | - | - | 1（2+2） | - | - | - | 1 | 1 | - | TSSOP20 | 6.5*4.4*1.2 | -40~105 | MP
PY32F030F17U6 | 48 | 48 | 6 | 18 | 1/3 | 4 | 1 | - | 1 | 1 | 9 | 2 | 1 | 2 | 1 | 2 | - | - | - | - | - | 1（5+2） | - | - | - | 1 | 2 | - | QFN20 | 3*3*0.55 | -40~85 | MP
PY32F030F17U7 | 48 | 48 | 6 | 18 | 1/3 | 4 | 1 | - | 1 | 1 | 9 | 2 | 1 | 2 | 1 | 2 | - | - | - | - | - | 1（5+2） | - | - | - | 1 | 2 | - | QFN20 | 3*3*0.55 | -40~105 | MP
PY32F030F18P6 | 48 | 64 | 8 | 18 | 1/3 | 4 | 1 | - | 1 | 1 | 8 | 2 | 1 | 2 | 1 | 2 | - | - | - | - | - | 1（2+2） | - | - | - | 1 | 1 | - | TSSOP20 | 6.5*4.4*1.2 | -40~85 | MP
PY32F030F18P7 | 48 | 64 | 8 | 18 | 1/3 | 4 | 1 | - | 1 | 1 | 8 | 2 | 1 | 2 | 1 | 2 | - | - | - | - | - | 1（2+2） | - | - | - | 1 | 1 | - | TSSOP20 | 6.5*4.4*1.2 | -40~105 | MP
PY32F030F18U6 | 48 | 64 | 8 | 18 | 1/3 | 4 | 1 | - | 1 | 1 | 9 | 2 | 1 | 2 | 1 | 2 | - | - | - | - | - | 1（5+2） | - | - | - | 1 | 2 | - | QFN20 | 3*3*0.55 | -40~85 | MP
PY32F030F18U7 | 48 | 64 | 8 | 18 | 1/3 | 4 | 1 | - | 1 | 1 | 9 | 2 | 1 | 2 | 1 | 2 | - | - | - | - | - | 1（5+2） | - | - | - | 1 | 2 | - | QFN20 | 3*3*0.55 | -40~105 | MP
PY32F030F26P6 | 48 | 32 | 4 | 18 | 1/3 | 4 | 1 | - | 1 | 1 | 10 | 2 | 1 | 2 | 1 | 1 | - | - | - | - | - | 1（8+2） | - | - | - | 1 | 2 | - | TSSOP20 | 6.5*4.4*1.2 | -40~85 | MP
PY32F030F26P7 | 48 | 32 | 4 | 18 | 1/3 | 4 | 1 | - | 1 | 1 | 10 | 2 | 1 | 2 | 1 | 1 | - | - | - | - | - | 1（8+2） | - | - | - | 1 | 2 | - | TSSOP20 | 6.5*4.4*1.2 | -40~105 | MP
PY32F030F26U6 | 48 | 32 | 4 | 18 | 1/3 | 4 | 1 | - | 1 | 1 | 10 | 2 | 1 | 2 | 1 | 1 | - | - | - | - | - | 1（8+2） | - | - | - | 1 | 2 | - | QFN20 | 3*3*0.55 | -40~85 | MP
PY32F030F26U7 | 48 | 32 | 4 | 18 | 1/3 | 4 | 1 | - | 1 | 1 | 10 | 2 | 1 | 2 | 1 | 1 | - | - | - | - | - | 1（8+2） | - | - | - | 1 | 2 | - | QFN20 | 3*3*0.55 | -40~105 | MP
PY32F030F27P6 | 48 | 48 | 6 | 18 | 1/3 | 4 | 1 | - | 1 | 1 | 10 | 2 | 1 | 2 | 1 | 1 | - | - | - | - | - | 1（8+2） | - | - | - | 1 | 2 | - | TSSOP20 | 6.5*4.4*1.2 | -40~85 | MP
PY32F030F27P7 | 48 | 48 | 6 | 18 | 1/3 | 4 | 1 | - | 1 | 1 | 10 | 2 | 1 | 2 | 1 | 1 | - | - | - | - | - | 1（8+2） | - | - | - | 1 | 2 | - | TSSOP20 | 6.5*4.4*1.2 | -40~105 | MP
PY32F030F27U6 | 48 | 48 | 6 | 18 | 1/3 | 4 | 1 | - | 1 | 1 | 10 | 2 | 1 | 2 | 1 | 1 | - | - | - | - | - | 1（8+2） | - | - | - | 1 | 2 | - | QFN20 | 3*3*0.55 | -40~85 | MP
PY32F030F27U7 | 48 | 48 | 6 | 18 | 1/3 | 4 | 1 | - | 1 | 1 | 10 | 2 | 1 | 2 | 1 | 1 | - | - | - | - | - | 1（8+2） | - | - | - | 1 | 2 | - | QFN20 | 3*3*0.55 | -40~105 | MP
PY32F030F28P6 | 48 | 64 | 8 | 18 | 1/3 | 4 | 1 | - | 1 | 1 | 10 | 2 | 1 | 2 | 1 | 1 | - | - | - | - | - | 1（8+2） | - | - | - | 1 | 2 | - | TSSOP20 | 6.5*4.4*1.2 | -40~85 | MP
PY32F030F28P7 | 48 | 64 | 8 | 18 | 1/3 | 4 | 1 | - | 1 | 1 | 10 | 2 | 1 | 2 | 1 | 1 | - | - | - | - | - | 1（8+2） | - | - | - | 1 | 2 | - | TSSOP20 | 6.5*4.4*1.2 | -40~105 | MP
PY32F030F28U6 | 48 | 64 | 8 | 18 | 1/3 | 4 | 1 | - | 1 | 1 | 10 | 2 | 1 | 2 | 1 | 1 | - | - | - | - | - | 1（8+2） | - | - | - | 1 | 2 | - | QFN20 | 3*3*0.55 | -40~85 | MP
PY32F030F28U6-E | 48 | 64 | 8 | 18 | 1/3 | 4 | 1 | - | 1 | 1 | 10 | 2 | 1 | 2 | 1 | 1 | - | - | - | - | - | 1（8+2） | - | - | - | 1 | 2 | - | QFN20 | 3*3*0.55 | -40~85 | MP
PY32F030F28U7 | 48 | 64 | 8 | 18 | 1/3 | 4 | 1 | - | 1 | 1 | 10 | 2 | 1 | 2 | 1 | 1 | - | - | - | - | - | 1（8+2） | - | - | - | 1 | 2 | - | QFN20 | 3*3*0.55 | -40~105 | MP
PY32F030F36U6 | 48 | 32 | 4 | 17 | 1/3 | 4 | 1 | - | 1 | 1 | 9 | 2 | 1 | 2 | 1 | 1 | - | - | - | - | - | 1（8+2） | - | - | - | 1 | 2 | - | QFN20 | 3*3*0.55 | -40~85 | MP
PY32F030F38P6 | 48 | 64 | 8 | 18 | 1/3 | 4 | 1 | - | 1 | 1 | 11 | 2 | 1 | 2 | 1 | 1 | - | - | - | - | - | 1（9+2） | - | - | - | 1 | 2 | - | TSSOP20 | 6.5*4.4*1.2 | -40~85 | MP
PY32F030F38P7 | 48 | 64 | 8 | 18 | 1/3 | 4 | 1 | - | 1 | 1 | 11 | 2 | 1 | 2 | 1 | 1 | - | - | - | - | - | 1（9+2） | - | - | - | 1 | 2 | - | TSSOP20 | 6.5*4.4*1.2 | -40~105 | MP
PY32F030F46P6 | 48 | 64 | 8 | 18 | 1/3 | 4 | 1 | - | 1 | 1 | 11 | 2 | 1 | 2 | 1 | 1 | - | - | - | - | - | 1（8+2） | - | - | - | 1 | 2 | - | TSSOP20 | 6.5*4.4*1.2 | -40~85 | MP
PY32F030K14T6 | 48 | 16 | 2 | 28 | 1/3 | 4 | 1 | - | 1 | 1 | 11 | 2 | 1 | 2 | 1 | 2 | - | - | - | - | - | 1（10+2） | - | - | - | 1 | 2 | - | LQFP32 | 9*9*1.6 | -40~85 | MP
PY32F030K14T7 | 48 | 16 | 2 | 28 | 1/3 | 4 | 1 | - | 1 | 1 | 11 | 2 | 1 | 2 | 1 | 2 | - | - | - | - | - | 1（10+2） | - | - | - | 1 | 2 | - | LQFP32 | 9*9*1.6 | -40~105 | MP
PY32F030K16T6 | 48 | 32 | 4 | 28 | 1/3 | 4 | 1 | - | 1 | 1 | 11 | 2 | 1 | 2 | 1 | 2 | - | - | - | - | - | 1（10+2） | - | - | - | 1 | 2 | - | LQFP32 | 9*9*1.6 | -40~85 | MP
PY32F030K16T7 | 48 | 32 | 4 | 28 | 1/3 | 4 | 1 | - | 1 | 1 | 11 | 2 | 1 | 2 | 1 | 2 | - | - | - | - | - | 1（10+2） | - | - | - | 1 | 2 | - | LQFP32 | 9*9*1.6 | -40~105 | MP
PY32F030K17T6 | 48 | 48 | 6 | 28 | 1/3 | 4 | 1 | - | 1 | 1 | 11 | 2 | 1 | 2 | 1 | 2 | - | - | - | - | - | 1（10+2） | - | - | - | 1 | 2 | - | LQFP32 | 9*9*1.6 | -40~85 | MP
PY32F030K17T7 | 48 | 48 | 6 | 28 | 1/3 | 4 | 1 | - | 1 | 1 | 11 | 2 | 1 | 2 | 1 | 2 | - | - | - | - | - | 1（10+2） | - | - | - | 1 | 2 | - | LQFP32 | 9*9*1.6 | -40~105 | MP
PY32F030K18T6 | 48 | 64 | 8 | 28 | 1/3 | 4 | 1 | - | 1 | 1 | 11 | 2 | 1 | 2 | 1 | 2 | - | - | - | - | - | 1（10+2） | - | - | - | 1 | 2 | - | LQFP32 | 9*9*1.6 | -40~85 | MP
PY32F030K18T7 | 48 | 64 | 8 | 28 | 1/3 | 4 | 1 | - | 1 | 1 | 11 | 2 | 1 | 2 | 1 | 2 | - | - | - | - | - | 1（10+2） | - | - | - | 1 | 2 | - | LQFP32 | 9*9*1.6 | -40~105 | MP
PY32F030K24T6 | 48 | 16 | 2 | 30 | 1/3 | 4 | 1 | - | 1 | 1 | 11 | 2 | 1 | 2 | 1 | 2 | - | - | - | - | - | 1（10+2） | - | 4*8 | - | 1 | 2 | - | LQFP32 | 9*9*1.6 | -40~85 | MP
PY32F030K24T7 | 48 | 16 | 2 | 30 | 1/3 | 4 | 1 | - | 1 | 1 | 11 | 2 | 1 | 2 | 1 | 2 | - | - | - | - | - | 1（10+2） | - | 4*8 | - | 1 | 2 | - | LQFP32 | 9*9*1.6 | -40~105 | MP
PY32F030K24U6 | 48 | 16 | 2 | 30 | 1/3 | 4 | 1 | - | 1 | 1 | 11 | 2 | 1 | 2 | 1 | 2 | - | - | - | - | - | 1（10+2） | - | 4*8 | - | 1 | 2 | - | QFN32(5*5) | 5*5*0.75 | -40~85 | MP
PY32F030K24U7 | 48 | 16 | 2 | 30 | 1/3 | 4 | 1 | - | 1 | 1 | 11 | 2 | 1 | 2 | 1 | 2 | - | - | - | - | - | 1（10+2） | - | 4*8 | - | 1 | 2 | - | QFN32(5*5) | 5*5*0.75 | -40~105 | MP
PY32F030K26T6 | 48 | 32 | 4 | 30 | 1/3 | 4 | 1 | - | 1 | 1 | 11 | 2 | 1 | 2 | 1 | 2 | - | - | - | - | - | 1（10+2） | - | 4*8 | - | 1 | 2 | - | LQFP32 | 9*9*1.6 | -40~85 | MP
PY32F030K26T7 | 48 | 32 | 4 | 30 | 1/3 | 4 | 1 | - | 1 | 1 | 11 | 2 | 1 | 2 | 1 | 2 | - | - | - | - | - | 1（10+2） | - | 4*8 | - | 1 | 2 | - | LQFP32 | 9*9*1.6 | -40~105 | MP
PY32F030K26U6 | 48 | 32 | 4 | 30 | 1/3 | 4 | 1 | - | 1 | 1 | 11 | 2 | 1 | 2 | 1 | 2 | - | - | - | - | - | 1（10+2） | - | 4*8 | - | 1 | 2 | - | QFN32(5*5) | 5*5*0.75 | -40~85 | MP
PY32F030K26U7 | 48 | 32 | 4 | 30 | 1/3 | 4 | 1 | - | 1 | 1 | 11 | 2 | 1 | 2 | 1 | 2 | - | - | - | - | - | 1（10+2） | - | 4*8 | - | 1 | 2 | - | QFN32(5*5) | 5*5*0.75 | -40~105 | MP
PY32F030K27T6 | 48 | 48 | 6 | 30 | 1/3 | 4 | 1 | - | 1 | 1 | 11 | 2 | 1 | 2 | 1 | 2 | - | - | - | - | - | 1（10+2） | - | 4*8 | - | 1 | 2 | - | LQFP32 | 9*9*1.6 | -40~85 | MP
PY32F030K27T7 | 48 | 48 | 6 | 30 | 1/3 | 4 | 1 | - | 1 | 1 | 11 | 2 | 1 | 2 | 1 | 2 | - | - | - | - | - | 1（10+2） | - | 4*8 | - | 1 | 2 | - | LQFP32 | 9*9*1.6 | -40~105 | MP
PY32F030K27U6 | 48 | 48 | 6 | 30 | 1/3 | 4 | 1 | - | 1 | 1 | 11 | 2 | 1 | 2 | 1 | 2 | - | - | - | - | - | 1（10+2） | - | 4*8 | - | 1 | 2 | - | QFN32(5*5) | 5*5*0.75 | -40~85 | MP
PY32F030K27U7 | 48 | 48 | 6 | 30 | 1/3 | 4 | 1 | - | 1 | 1 | 11 | 2 | 1 | 2 | 1 | 2 | - | - | - | - | - | 1（10+2） | - | 4*8 | - | 1 | 2 | - | QFN32(5*5) | 5*5*0.75 | -40~105 | MP
PY32F030K28T6 | 48 | 64 | 8 | 30 | 1/3 | 4 | 1 | - | 1 | 1 | 11 | 2 | 1 | 2 | 1 | 2 | - | - | - | - | - | 1（10+2） | - | 4*8 | - | 1 | 2 | - | LQFP32 | 9*9*1.6 | -40~85 | MP
PY32F030K28T6-E | 48 | 64 | 8 | 30 | 1/3 | 4 | 1 | - | 1 | 1 | 11 | 2 | 1 | 2 | 1 | 2 | - | - | - | - | - | 1（10+2） | - | 4*8 | - | 1 | 2 | - | LQFP32 | 9*9*1.6 | -40~85 | MP
PY32F030K28T7 | 48 | 64 | 8 | 30 | 1/3 | 4 | 1 | - | 1 | 1 | 11 | 2 | 1 | 2 | 1 | 2 | - | - | - | - | - | 1（10+2） | - | 4*8 |  | 1 | 2 | - | LQFP32 | 9*9*1.6 | -40~105 | MP
PY32F030K28U6 | 48 | 64 | 8 | 30 | 1/3 | 4 | 1 | - | 1 | 1 | 11 | 2 | 1 | 2 | 1 | 2 | - | - | - | - | - | 1（10+2） | - | 4*8 | - | 1 | 2 | - | QFN32(5*5) | 5*5*0.75 | -40~85 | MP
PY32F030K28U6-E | 48 | 64 | 8 | 30 | 1/3 | 4 | 1 | - | 1 | 1 | 11 | 2 | 1 | 2 | 1 | 2 | - | - | - | - | - | 1（10+2） | - | 4*8 | - | 1 | 2 | - | QFN32(5*5) | 5*5*0.75 | -40~85 | MP
PY32F030K28U7 | 48 | 64 | 8 | 30 | 1/3 | 4 | 1 | - | 1 | 1 | 11 | 2 | 1 | 2 | 1 | 2 | - | - | - | - | - | 1（10+2） | - | 4*8 | - | 1 | 2 | - | QFN32(5*5) | 5*5*0.75 | -40~105 | MP
PY32F030K38U6-E | 48 | 64 | 8 | 30 | 1/3 | 4 | 1 | - | 1 | 1 | 11 | 2 | 1 | 2 | 1 | 2 | - | - | - | - | - | 1（10+2） | - | 4*8 | - | 1 | 2 | - | QFN32(5*5) | 5*5*0.75 | -40~85 | MP
PY32F030K46U6-E | 48 | 32 | 8 | 30 | 1/3 | 4 | 1 | - | 1 | 1 | 11 | 2 | 1 | 2 | 1 | 2 | - | - | - | - | - | 1（10+2） | - | 4*8 |  | 1 | 2 |  | QFN32(4*4) | 4*4*0.75 | -40~85 | MP
PY32F030K48U6-E | 48 | 64 | 8 | 30 | 1/3 | 4 | 1 | - | 1 | 1 | 11 | 2 | 1 | 2 | 1 | 2 | - | - | - | - | - | 1（10+2） | - | 4*8 | - | 1 | 2 | - | QFN32(4*4) | 4*4*0.75 | -40~85 | MP
PY32F030L14D6 | 48 | 16 | 2 | 7 | 1/3 | 4 | 1 | - | 1 | 1 | 6 | 2 | 1 | 1 | 1 | 1 | - | - | - | - | - | 1（4+2） | - | - | - | 1 | 2 | - | DFN8 (1.5*1.5) | 1.5*1.5*0.55 | -40~85 | MP
PY32F030L16D6 | 48 | 32 | 4 | 7 | 1/3 | 4 | 1 | - | 1 | 1 | 6 | 2 | 1 | 1 | 1 | 1 | - | - | - | - | - | 1（4+2） | - | - | - | 1 | 2 | - | DFN8 (1.5*1.5) | 1.5*1.5*0.55 | -40~85 | MP
PY32F031C18T6 | 72 | 64 | 8 | 44 | 1/3 | 4 | 1 | 1 | 1 | 1 | 11 | 2 | 1 | 3 | 2 | 2 | 1 | - | - | - | - | 1(10+5) | - | - | 4*18/8*14 | 1 | 2 | 2 | LQFP48 | 9*9*1.6 | -40~85 | MP
PY32F031C18U6 | 72 | 64 | 8 | 44 | 1/3 | 4 | 1 | 1 | 1 | 1 | 11 | 2 | 1 | 3 | 2 | 2 | 1 | - | - | - | - | 1(10+5) | - | - | 4*18/8*14 | 1 | 2 | 2 | QFN48 | 6*6*0.75 | -40~85 | MP
PY32F031F18P6 | 72 | 64 | 8 | 18 | 1/3 | 4 | 1 | 1 | 1 | 1 | 11 | 2 | 1 | 3 | 2 | 2 | 1 | - | - | - | - | 1(9+5) | - | - | - | 1 | 2 | 2 | TSSOP20 | 6.5*6.4*1.2 | -40~85 | ES
PY32F031H18U6 | 72 | 64 | 8 | 38 | 1/3 | 4 | 1 | 1 | 1 | 1 | 11 | 2 | 1 | 3 | 2 | 2 | 1 | - | - | - | - | 1(10+5) | - | - | 4*18/8*14 | 1 | 2 | 2 | QFN40 | 5*5*0.75 | -40~85 | ES
PY32F031K18T6 | 72 | 64 | 8 | 30 | 1/3 | 4 | 1 | 1 | 1 | 1 | 11 | 2 | 1 | 3 | 2 | 2 | 1 | - | - | - | - | 1(10+5) | - | - | 4*18/8*14 | 1 | 2 | 2 | LQFP32 | 9*9*1.6 | -40~85 | ES
PY32F031K18U6 | 72 | 64 | 8 | 30 | 1/3 | 4 | 1 | 1 | 1 | 1 | 11 | 2 | 1 | 3 | 2 | 2 | 1 | - | - | - | - | 1(10+5) | - | - | 4*18/8*14 | 1 | 2 | 2 | QFN32(5*5) | 5*5*0.75 | -40~85 | MP
PY32F040C16T6 | 72 | 32 | 4 | 42 | 1/7 | 6 | 1 | 2 | 1 | 1 | 16 | 2 | 1 | 4 | 2 | 2 | 2 | - | - | - | - | 1(10+5) | - | - | 8*36 | 1 | 2 | 2 | LQFP48 | 9*9*1.6 | -40~85 | MP
PY32F040C18T6 | 72 | 64 | 8 | 42 | 1/7 | 6 | 1 | 2 | 1 | 1 | 16 | 2 | 1 | 4 | 2 | 2 | 2 | - | - | - | - | 1(10+5) | - | - | 8*36 | 1 | 2 | 2 | LQFP48 | 9*9*1.6 | -40~85 | MP
PY32F040C1BT6 | 72 | 128 | 16 | 42 | 1/7 | 6 | 1 | 2 | 1 | 1 | 16 | 2 | 1 | 4 | 2 | 2 | 2 | - | - | - | - | 1(10+5) | - | - | 8*36 | 1 | 2 | 2 | LQFP48 | 9*9*1.6 | -40~85 | MP
PY32F040C1BT7 | 72 | 128 | 16 | 42 | 1/7 | 6 | 1 | 2 | 1 | 1 | 16 | 2 | 1 | 4 | 2 | 2 | 2 | - | - | - | - | 1(10+5) | - | - | 8*36 | 1 | 2 | 2 | LQFP48 | 9*9*1.6 | -40~105 | MP
PY32F040C1BU6 | 72 | 128 | 16 | 42 | 1/7 | 6 | 1 | 2 | 1 | 1 | 16 | 2 | 1 | 4 | 2 | 2 | 2 | - | - | - | - | 1(10+5) | - | - | 8*36 | 1 | 2 | 2 | QFN48 | 6*6*0.75 | -40~85 | ES
PY32F040K1BU6 | 72 | 128 | 16 | 28 | 1/7 | 6 | 1 | 2 | 1 | 1 | 16 | 2 | 1 | 4 | 2 | 2 | 2 | - | - | - | - | 1(10+5) | - | - | 8*36 | 1 | 2 | 2 | QFN32(5*5) | 5*5*0.75 | -40~85 | MP
PY32F040K2BU6 | 72 | 128 | 16 | 28 | 1/7 | 6 | 1 | 2 | 1 | 1 | 16 | 2 | 1 | 4 | 2 | 2 | 2 | - | - | - | - | 1(10+5) | - | - | 8*36 | 1 | 2 | 2 | QFN32(4*4) | 4*4*0.75 | -40~85 | MP
PY32F040R1BT6 | 72 | 128 | 16 | 58 | 1/7 | 6 | 1 | 2 | 1 | 1 | 16 | 2 | 1 | 4 | 2 | 2 | 2 | - | - | - | - | 1(16+5) | - | - | 8*36/4*40 | 1 | 2 | 2 | LQFP64 | 12*12*1.6 | -40~85 | MP
PY32F071C18T6 | 72 | 64 | 8 | 42 | 1/7 | 6 | 1 | 2 | 1 | 1 | 16 | 2 | 1 | 4 | 2 | 2 | 2 | 1 | - | - | - | 1(10+8) | 2（2） | - | 8*36 | 1 | 3 | 3 | LQFP48 | 9*9*1.6 | -40~85 | MP
PY32F071C1BT6 | 72 | 128 | 16 | 42 | 1/7 | 6 | 1 | 2 | 1 | 1 | 16 | 2 | 1 | 4 | 2 | 2 | 2 | 1 | - | - | - | 1(10+8) | 2（2） | - | 8*36 | 1 | 3 | 3 | LQFP48 | 9*9*1.6 | -40~85 | MP
PY32F071C1BT7 | 72 | 128 | 16 | 42 | 1/7 | 6 | 1 | 2 | 1 | 1 | 16 | 2 | 1 | 4 | 2 | 2 | 2 | 1 | - | - | - | 1(10+8) | 2（2） | - | 8*36 | 1 | 3 | 3 | LQFP48 | 9*9*1.6 | -40~105 | MP
PY32F071C1BU6 | 72 | 128 | 16 | 42 | 1/7 | 6 | 1 | 2 | 1 | 1 | 16 | 2 | 1 | 4 | 2 | 2 | 2 | 1 | - | - | - | 1(10+8) | 2（2） | - | 8*36 | 1 | 3 | 3 | QFN48 | 6*6*0.75 | -40~85 | MP
PY32F071K18U6 | 72 | 64 | 8 | 28 | 1/7 | 6 | 1 | 2 | 1 | 1 | 16 | 2 | 1 | 4 | 2 | 2 | 2 | 1 | - | - | - | 1(10+8) | 2（2） | - | 8*36 | 1 | 3 | 3 | QFN32(5*5) | 5*5*0.75 | -40~85 | MP
PY32F071K1BU6 | 72 | 128 | 16 | 28 | 1/7 | 6 | 1 | 2 | 1 | 1 | 16 | 2 | 1 | 4 | 2 | 2 | 2 | 1 | - | - | - | 1(10+8) | 2（2） | - | 8*36 | 1 | 3 | 3 | QFN32(5*5) | 5*5*0.75 | -40~85 | ES
PY32F071R1BT6 | 72 | 128 | 16 | 58 | 1/7 | 6 | 1 | 2 | 1 | 1 | 16 | 2 | 1 | 4 | 2 | 2 | 2 | 1 | - | - | - | 1(16+8) | 2（2） | - | 8*36/4*40 | 1 | 3 | 3 | LQFP64 | 12*12*1.6 | -40~85 | MP
PY32F071R1BU6 | 72 | 128 | 16 | 58 | 1/7 | 6 | 1 | 2 | 1 | 1 | 16 | 2 | 1 | 4 | 2 | 2 | 2 | 1 | - | - | - | 1(16+8) | 2（2） | - | 8*36/4*40 | 1 | 3 | 3 | QFN64 | 8*8*0.75 | -40~85 | MP
PY32F072C1BT6 | 72 | 128 | 16 | 42 | 1/7 | 6 | 1 | 2 | 1 | 1 | 16 | 2 | 1 | 4 | 2 | 2 | 2 | 1 | CAN 2.0 | - | - | 1(10+8) | 2（2） | - | 8*36 | 1 | 3 | 3 | LQFP48 | 9*9*1.6 | -40~85 | MP
PY32F072C1BU6 | 72 | 128 | 16 | 42 | 1/7 | 6 | 1 | 2 | 1 | 1 | 16 | 2 | 1 | 4 | 2 | 2 | 2 | 1 | CAN 2.0 | - | - | 1(10+8) | 2（2） | - | 8*36 | 1 | 3 | 3 | QFN48 | 6*6*0.75 | -40~85 | MP
PY32F072K1BU6 | 72 | 128 | 16 | 28 | 1/7 | 6 | 1 | 2 | 1 | 1 | 16 | 2 | 1 | 4 | 2 | 2 | 2 | 1 | CAN 2.0 | - | - | 1(10+8) | 2（2） | - | 8*36 | 1 | 3 | 3 | QFN32(5*5) | 5*5*0.75 | -40~85 | MP
PY32F072R1BT6 | 72 | 128 | 16 | 58 | 1/7 | 6 | 1 | 2 | 1 | 1 | 16 | 2 | 1 | 4 | 2 | 2 | 2 | 1 | CAN 2.0 | - | - | 1(13+8) | 2（2） | - | 8*36/4*40 | 1 | 3 | 3 | LQFP64 | 12*12*1.6 | -40~85 | MP
PY32F403C1BT6 | 144 | 128 | 64 | 37 | 2/12 | 10 | 2 | 2 | 1 | - | 24 | 2 | 1 | 3 | 2 | 3 | 1 | 1 | CAN FD | 1 | 1 | 3（10+3） | - | - | - | 1 | - | - | LQFP48 | 9*9*1.6 | -40~85 | MP
PY32F403C1CT6 | 144 | 256 | 64 | 37 | 2/12 | 10 | 2 | 2 | 1 | - | 24 | 2 | 1 | 3 | 2 | 3 | 1 | 1 | CAN FD | 1 | 1 | 3（10+3） | - | - | - | 1 | - | - | LQFP48 | 9*9*1.6 | -40~85 | MP
PY32F403C1CU6 | 144 | 256 | 64 | 41 | 2/12 | 10 | 2 | 2 | 1 | - |  | 2 | 1 | 2 | 1 | 3 | 1 | 1 | CAN FD | 1 | 1 | 3（11+3） | - | - | - | 1 | - | - | QFN48 | 6*6*0.75 | -40~85 | MP
PY32F403C1DT6 | 144 | 384 | 64 | 37 | 2/12 | 10 | 2 | 2 | 1 | - | 24 | 2 | 1 | 3 | 2 | 3 | 1 | 1 | CAN FD | 1 | 1 | 3（10+3） | - | - | - | 1 | - | - | LQFP48 | 9*9*1.6 | -40~85 | MP
PY32F403C2DT6 | 144 | 384 | 64 | 37 | 2/12 | 10 | 2 | 2 | 1 | - | 28 | 2 | 1 | 3 | 2 | 3 | 3 | 1 | CAN FD | 1 | 1 | 3（10+3） | - | - | - | 1 | - | - | LQFP48 | 9*9*1.6 | -40~85 | MP
PY32F403K1BU6 | 144 | 128 | 32 | 26 | 2/12 | 10 | 2 | 2 | 1 | - | 18 | 2 | 1 | 3 | 2 | 3 | 1 | 1 | CAN FD | 1 | 1 | 3（10+3） | - | - | - | 1 | - | - | QFN32(4*4) | 4*4*0.75 | -40~85 | MP
PY32F403K1CU6 | 144 | 256 | 64 | 26 | 2/12 | 10 | 2 | 2 | 1 | - | 18 | 2 | 1 | 3 | 2 | 3 | 1 | 1 | CAN FD | 1 | 1 | 3（10+3） | - | - | - | 1 | - | - | QFN32(4*4) | 4*4*0.75 | -40~85 | ES
PY32F403R1CT6 | 144 | 256 | 64 | 51 | 2/12 | 10 | 2 | 2 | 1 | - | 27 | 2 | 1 | 5 | 2 | 3 | 2 | 1 | CAN FD | 1 | 1 | 3（16+3） | - | - | - | 1 | - | - | LQFP64 | 12*12*1.6 | -40~85 | MP
PY32F403R1DT6 | 144 | 384 | 64 | 51 | 2/12 | 10 | 2 | 2 | 1 | - | 27 | 2 | 1 | 5 | 2 | 3 | 2 | 1 | CAN FD | 1 | 1 | 3（16+3） | - | - | - | 1 | - | - | LQFP64 | 12*12*1.6 | -40~85 | MP
PY32F403R2DT6 | 144 | 384 | 64 | 49 | 2/12 | 10 | 2 | 2 | 1 | - | 29 | 2 | 1 | 5 | 2 | 2 | 3 | 1 | CAN FD | 1 | 1 | 3（16+3） | - | - | - | 1 | - | - | LQFP64 | 12*12*1.6 | -40~85 | MP
PY32F403V1DT6 | 144 | 384 | 64 | 80 | 2/12 | 10 | 2 | 2 | 1 | - | 31 | 2 | 1 | 5 | 2 | 3 | 3 | 1 | CAN FD | 1 | 1 | 3（16+3） | - | - | - | 1 | - | - | LQFP100 | 14*14*1.6 | -40~85 | MP
PY32L020F15P7 | 48 | 24 | 3 | 18 | - | 1 | 1 | - | 1 | 1 | 5 | 1 | - | 1 | 1 | 1 | - | - | - | - | - | 1(8+2) | - | - | - | 1 | 2 | - | TSSOP20 | 6.5*6.4*1.2 | -40~105 | MP
PY32L020F15U6 | 48 | 24 | 3 | 18 | - | 1 | 1 | - | 1 | 1 | 5 | 1 | - | 1 | 1 | 1 | - | - | - | - | - | 1(8+2) | - | - | - | - | 2 | - | QFN20 | 3.0*3.0*0.55 | -40~85 | MP
PY32L020L15D6 | 48 | 24 | 3 | 7 | - | 1 | 1 | - | 1 | 1 | 4 | 1 | - | 1 | 1 | 1 | - | - | - | - | - | 1(4+2) | - | - | - | 1 | - | - | DFN8 (1.5*1.5) | 1.5*1.5*0.55 | -40~85 | MP
PY32L020L15S7 | 48 | 24 | 3 | 6 | - | 1 | 1 | - | 1 | 1 |  | 1 | - | 1 | 1 | 1 | - | - | - | - | - | 1(5+2) | - | - | - | 1 | 1 | - | SOP8 | 4.9*6*1.75 | -40~105 | ES
PY32L020W15S7 | 48 | 24 | 3 | 14 | - | 1 | 1 | - | 1 | 1 |  | 1 | - | 1 | 1 | 1 | - | - | - | - | - | 1(7+2) | - | - | - | 1 | 1 | - | SOP16 | 9.8*5.8*1.75 | -40~105 | ES
PY32M010A25N7 | 48 | 24 | 3 | 8 | - | 1 | 1 | - | 1 | 1 | 5 | 1 | - | 1 | 1 | 1 | - | - | - | - | - | 1(3+2) | - | - | - | 1 | 2 | - | MSOP10 | 3.0*4.9*1.1 | -40~105 | ES
PY32M020F16P7-E | 48 | 32 | 8 | 18 | 1/3 | 4 | 1 | - | 1 | 1 | 11 | 2 | 1 | 2 | 1 | 2 | - | - | - | - | - | 1(10+2) | - | - | - | 1 | 2 | - | TSSOP20 | 6.5*6.4*1.2 | -40~105 | ES
PY32M030E18M7 | 48 | 64 | 8 | 22 | 1/3 | 4 | 1 | - | 1 | 1 | 11 | 2 | 1 | 2 | 1 | 2 | - | - | - | - | - | 1(10+2) | - | - | - | 1 | 2 | - | SSOP24 | 8.65*3.9*1.75 | -40~105 | MP
PY32M031E18M7 | 72 | 64 | 8 | 22 | 1/3 | 4 | 1 | 1 | 1 | 1 | 11 | 2 | 1 | 3 | 2 | 2 | 1 | - | - | - | - | 1(10+5) | - | - | - | 1 | 2 | 2 | SSOP24 | 8.65*3.9*1.75 | -40~105 | ES
PY32M070E1BM7-C | 72 | 128 | 16 | 22 | 1/7 | 6 | 1 | 2 | 1 | 1 | 15 | 2 | 1 | 4 | 2 | 2 | 2 | - | - | - | - | 1(10+7) | 2（2） | - | - | 1 | 3 | 2 | SSOP24 | 8.65*3.9*1.75 | -40~105 | MP
PY32M070E1BU7-C | 72 | 128 | 16 | 23 | 1/7 | 6 | 1 | 2 | 1 | 1 |  | 2 | 1 | 4 | 2 | 2 | 2 | - | - | - | - | 1(11+7) | 2（2） | - | - | 1 | 3 | 2 | QFN24 | 3*3*0.55 | -40~105 | ES
PY32M070K1BU7 | 72 | 128 | 16 | 28 | 1/7 | 6 | 1 | 2 | 1 | 1 | 16 | 2 | 1 | 4 | 2 | 2 | 2 | 1 | - | - | - | 1(10+8) | 2（2） | - | - | 1 | 3 | 3 | QFN32(4*4) | 4*4*0.75 | -40~105 | ES
PY32M070K1BU7-C | 72 | 128 | 16 | 28 | 1/7 | 6 | 1 | 2 | 1 | 1 | 16 | 2 | 1 | 4 | 2 | 2 | 2 | - | - | - | - | 1(10+7) | 2（2） | - | - | 1 | 3 | 2 | QFN32(4*4) | 4*4*0.75 | -40~105 | MP
PY32MD310K18U7 | 48 | 64 | 8 | 16 | 1/3 | 4 | 1 | - | 1 | 1 | 9 | 2 | 1 | 2 | 1 | 2 | - | - | - | - | - | 1（6+2） | - | - | - | 1 | 2 | - | QFN32(5*5) | 5*5*0.75 | -40~105 | ES
PY32MD320K18U7 | 48 | 64 | 8 | 14 | 1/3 | 4 | 1 | - | 1 | 1 | 8 | 2 | 1 | 2 | 1 | 2 | - | - | - | - | - | 1（7+2） | - | - | - | 1 | 2 | - | QFN32(4*4) | 4*4*0.75 | -40~105 | MP
PY32MD410K18U7 | 72 | 64 | 8 | 16 | 1/3 | 4 | 1 | 1 | 1 | 1 | 9 | 2 | 1 | 3 | 2 | 2 | 1 | - | - | - | - | 1(8+5) | - | - | - | 1 | 2 | 2 | QFN32(4*4) | 4*4*0.75 | -40~105 | MP
PY32MD420K18U7 | 72 | 64 | 8 | 12 | 1/3 | 4 | 1 | 1 | 1 | 1 | 8 | 2 | 1 | 3 | 2 | 2 | 1 | - | - | - | - | 1(4+4) | - | - | - | 1 | 1 | 1 | QFN32(4*4) | 4*4*0.75 | -40~105 | MP
PY32T020F25S7 | 24 | 20 | 2 | 18 | - | 1 | 1 | - | 1 | - |  | 1 | 1 | 3 | 1 | 1 | - | - | - | - | - | 1（10+3） | - | - | - | 1 | 2 | - | SOP20 | 12.8*7.5*2.65 | -40~105 | MP
PY32T020F26S7 | 48 | 32 | 4 | 18 | - | 1 | 1 | - | 1 | - |  | 1 | 1 | 3 | 1 | 1 | - | - | - | - | - | 1（10+3） | - | - | - | 1 | 2 | - | SOP20 | 12.8*7.5*2.65 | -40~105 | ES
PY32T020G15P7 | 24 | 20 | 2 | 26 | - | 1 | 1 | - | 1 | - |  | 1 | 1 | 3 | 1 | 1 | - | - | - | - | - | 1（10+3） | - | - | - | 1 | 2 | - | TSSOP28 | 9.7*6.4*0.85 | -40~105 | MP
PY32T020G15S7 | 24 | 20 | 2 | 26 | - | 1 | 1 | - | 1 | - |  | 1 | 1 | 3 | 1 | 1 | - | - | - | - | - | 1（10+3） | - | - | - | 1 | 2 | - | SOP28 | 18*10.3*2.15 | -40~105 | MP
PY32T020G16P7 | 48 | 32 | 4 | 26 | - | 1 | 1 | - | 1 | - |  | 1 | 1 | 3 | 1 | 1 | - | - | - | - | - | 1（10+3） | - | - | - | 1 | 2 | - | TSSOP28 | 9.7*6.4*0.85 | -40~105 | MP
PY32T020G16S7 | 48 | 32 | 4 | 26 | - | 1 | 1 | - | 1 | - | 5 | 1 | 1 | 3 | 1 | 1 | - | - | - | - | - | 1（10+3） | - | - | - | 1 | 2 | - | SOP28 | 18*10.3*2.15 | -40~105 | MP
PY32T020G25S7 | 24 | 20 | 2 | 26 | - | 1 | 1 | - | 1 | - |  | 1 | 1 | 3 | 1 | 1 | - | - | - | - | - | 1（10+3） | - | - | - | 1 | 2 | - | SOP28 | 18*10.3*2.15 | -40~105 | MP
PY32T020G26S7 | 48 | 32 | 4 | 26 | - | 1 | 1 | - | 1 | - |  | 1 | 1 | 3 | 1 | 1 | - | - | - | - | - | 1（10+3） | - | - | - | 1 | 2 | - | SOP28 | 18*10.3*2.15 | -40~105 | MP
PY32T020G35S7 | 24 | 20 | 2 | 26 | - | 1 | 1 | - | 1 | - |  | 1 | 1 | 3 | 1 | 1 | - | - | - | - | - | 1（10+3） | - | - | - | 1 | 2 | - | SOP28 | 18*10.3*2.15 | -40~105 | MP
PY32T020G36S7 | 48 | 32 | 4 | 26 | - | 1 | 1 | - | 1 | - |  | 1 | 1 | 3 | 1 | 1 | - | - | - | - | - | 1（10+3） | - | - | - | 1 | 2 | - | SOP28 | 18*10.3*2.15 | -40~105 | MP
PY32T020L15S7 | 24 | 20 | 2 | 6 | - | 1 | 1 | - | 1 | - |  | 1 | 1 | 3 | 1 | 1 | - | - | - | - | - | 1（3+3） | - | - | - | 1 | 1 | - | SOP8 | 4.9*6*1.75 | -40~105 | ES
PY32T020W15S7 | 24 | 20 | 2 | 14 | - | 1 | 1 | - | 1 | - | 5 | 1 | 1 | 3 | 1 | 1 | - | - | - | - | - | 1（5+3） | - | - | - | 1 | 2 | - | SOP16 | 9.8*5.8*1.75 | -40~105 | MP
PY32T020W16S7 | 48 | 32 | 4 | 14 | - | 1 | 1 | - | 1 | - | 5 | 1 | 1 | 3 | 1 | 1 | - | - | - | - | - | 1（5+3） | - | - | - | 1 | 2 | - | SOP16 | 9.8*5.8*1.75 | -40~105 | MP